## 26년 6월
6월
클로로필a |  |  | (mg/㎥) | pH
구분 | Point 1 | Point 2 | Point 3 | 구분 | Point 1 | Point 2 | Point 3
0.5m | 4.2 | 4.94 | 3.53 |  | 7.45 | 7.51 | 7.67
2m | 3.03 | 3.5 | 2.46
4m | 1.05 | 1.42 | 0.7 | 전기전도도 |  |  | (mS/cm)
|  |  |  | 구분 | Point 1 | Point 2 | Point 3
TSS |  |  | (mg/L) |  | 39.71 | 40.61 | 41.67
구분 | Point 1 | Point 2 | Point 3
0.5m | 19.3 | 18.6 | 20.8 | DO |  |  | (mg/L)
2m | 17.7 | 17 | 18.7 | 구분 | Point 1 | Point 2 | Point 3
4m | 15.8 | 14.6 | 16.8 |  | 5.62 | 5.95 | 6.21
VSS |  |  | (mg/L)
구분 | Point 1 | Point 2 | Point 3 | 투명도 |  |  | (cm)
0.5m | 9.3 | 9.05 | 10.3 | 구분 | Point 1 | Point 2 | Point 3
2m | 8.85 | 8.5 | 9.65 |  | 124 | 118 | 127
4m | 7.95 | 7.55 | 8.75
|  |  |  | 염도 |  |  | (PSU)
TOC |  |  | Conc. (mg/L) | 구분 | Point 1 | Point 2 | Point 3
구분 | Point 1 | Point 2 | Point 3 |  | 30.8 | 31.5 | 32.3
0.5m | 4.47 | 4.415 | 4.52
2m | 4.295 | 4.265 | 4.325 | 수온 |  |  | (°c)
4m | 4.135 | 4.08 | 4.17 | 구분 | Point 1 | Point 2 | Point 3
DIN |  |  | (mg/L) |  | 31.2 | 31.5 | 32.1
구분 | Point 1 | Point 2 | Point 3
0.5m | 0.355 | 0.32 | 0.32
2m | 0.325 | 0.305 | 0.3
4m | 0.29 | 0.265 | 0.265
DIP |  |  | (mg/L)
구분 | Point 1 | Point 2 | Point 3
0.5m | 0.046 | 0.045 | 0.045
2m | 0.039 | 0.038 | 0.04
4m | 0.032 | 0.034 | 0.032
[분석 결과]
1. 측정일자: 2026.6.26 2. 측정지점: 총 3개지점 3. 측정항목: 투명도 외 11개 항목(일부 항목 0.5m, 2m, 4m 수심별 측정) 4. 측정결과 - WQI 산정 결과 poin 1에서 '나쁨(IV)' 수준으로 나타남 - 전월 대비 수온이 상승하였고, TSS와 VSS도 감소함 - 클로로필-a와 TOC 증가와 DIN·DIP 감소가 동시에 확인되어, 5월에는 식물플랑크톤 생장에 따른 영양염류 소비 가능성이 있음 - 높은 수온과 생물학적 활동 증가에 따라 DO가 소폭 감소하였으나, 계절적 변화로 평가됨

## 26년 5월
5월
클로로필a |  |  | (mg/㎥) | pH
구분 | Point 1 | Point 2 | Point 3 | 구분 | Point 1 | Point 2 | Point 3
0.5m | 3.8 | 4.6 | 3.2 |  | 7.74 | 7.59 | 7.67
2m | 2.8 | 3.2 | 2.2
4m | 1 | 1.3 | 0.6 | 전기전도도 |  |  | (mS/cm)
|  |  |  | 구분 | Point 1 | Point 2 | Point 3
TSS |  |  | (mg/L) |  | 43.93 | 44.11 | 45.14
구분 | Point 1 | Point 2 | Point 3
0.5m | 22 | 21 | 24 | DO |  |  | (mg/L)
2m | 21 | 20 | 23 | 구분 | Point 1 | Point 2 | Point 3
4m | 19 | 18 | 21 |  | 6.3 | 6.28 | 6.09
VSS |  |  | (mg/L)
구분 | Point 1 | Point 2 | Point 3 | 투명도 |  |  | (cm)
0.5m | 9.5 | 9 | 10.5 | 구분 | Point 1 | Point 2 | Point 3
2m | 9 | 8.5 | 10 |  | 135 | 126 | 140
4m | 8 | 7.5 | 9
|  |  |  | 염도 |  |  | (PSU)
TOC |  |  | Conc. (mg/L) | 구분 | Point 1 | Point 2 | Point 3
구분 | Point 1 | Point 2 | Point 3 |  | 32 | 32.3 | 32.8
0.5m | 4.4 | 4.35 | 4.45
2m | 4.2 | 4.15 | 4.25 | 수온 |  |  | (°c)
4m | 4.05 | 4 | 4.1 | 구분 | Point 1 | Point 2 | Point 3
DIN |  |  | (mg/L) |  | 22 | 22.3 | 22.8
구분 | Point 1 | Point 2 | Point 3
0.5m | 0.48 | 0.46 | 0.45
2m | 0.43 | 0.41 | 0.41
4m | 0.36 | 0.35 | 0.35
DIP |  |  | (mg/L)
구분 | Point 1 | Point 2 | Point 3
0.5m | 0.053 | 0.051 | 0.052
2m | 0.042 | 0.041 | 0.042
4m | 0.033 | 0.035 | 0.034
[분석 결과]
1. 측정일자: 2026.5.18 2. 측정지점: 총 3개지점 3. 측정항목: 투명도 외 11개 항목(일부 항목 0.5m, 2m, 4m 수심별 측정) 4. 측정결과 - WQI 산정 결과 모든 지점에서 '나쁨(IV)' 수준 - 전월 대비 수온이 상승하였고, TSS와 VSS도 감소함 - 클로로필-a 증가와 DIN·DIP 감소가 동시에 확인되어, 5월에는 식물플랑크톤 생장에 따른 영양염류 소비 가능성이 있음 - 향후 수온이 더 상승하는 6~8월에는 저산소 가능성 및 조류 증식 여부를 지속적으로 모니터링할 필요가 있음

## 26년 4월
4월
클로로필 a |  |  | (mg/㎥) | pH
구분 | Point 1 | Point 2 | Point 3 | 구분 | Point 1 | Point 2 | Point 3
0.5m | 2.6 | 3.2 | 2.2 |  | 7.45 | 7.55 | 7.5
2m | 1.9 | 2.1 | 1.5
4m | 0.7 | 1 | 0.4 | 전기전도도 |  |  | (mS/cm)
|  |  |  | 구분 | Point 1 | Point 2 | Point 3
TSS |  |  | (mg/L) |  | 46 | 46.5 | 47.5
구분 | Point 1 | Point 2 | Point 3
0.5m | 30 | 29 | 32 | DO |  |  | (mg/L)
2m | 28 | 27 | 29 | 구분 | Point 1 | Point 2 | Point 3
4m | 27 | 25 | 28 |  | 8.8 | 8.6 | 8.5
VSS |  |  | (mg/L)
구분 | Point 1 | Point 2 | Point 3 | 투명도 |  |  | (cm)
0.5m | 8.5 | 8.2 | 9.3 | 구분 | Point 1 | Point 2 | Point 3
2m | 8.2 | 7.7 | 8.6 |  | 155 | 145 | 160
4m | 7.8 | 7.2 | 8.2
|  |  |  | 염도 |  |  | (PSU)
TOC |  |  | Conc. (mg/L) | 구분 | Point 1 | Point 2 | Point 3
구분 | Point 1 | Point 2 | Point 3 |  | 33 | 33.5 | 34
0.5m | 4.26 | 4.18 | 4.32
2m | 4.13 | 4.11 | 4.17 | 수온 |  |  | (°c)
4m | 4.02 | 3.95 | 4.06 | 구분 | Point 1 | Point 2 | Point 3
DIN |  |  | (mg/L) |  | 16.5 | 16.8 | 17.2
구분 | Point 1 | Point 2 | Point 3
0.5m | 0.68 | 0.64 | 0.64
2m | 0.63 | 0.61 | 0.6
4m | 0.58 | 0.53 | 0.53
DIP |  |  | (mg/L)
구분 | Point 1 | Point 2 | Point 3
0.5m | 0.072 | 0.072 | 0.071
2m | 0.058 | 0.058 | 0.059
4m | 0.047 | 0.049 | 0.048
[분석 결과]
1. 측정일자: 2026.4.20 2. 측정지점: 총 3개지점 3. 측정항목: 투명도 외 11개 항목(일부 항목 0.5m, 2m, 4m 수심별 측정) 4. 측정결과 - WQI 산정 결과 모든 지점에서 '보통(III)' 수준 - 전월 대비 수온이 상승하였고, TSS와 VSS도 증가함 - 기온 상승과 함께 해역 내 부유물질 및 유기성 입자의 증가가 일부 반영된 것으로 예상됨 - 클로로필-a와 TOC는 전월 대비 소폭 증가하여 봄철 수온 상승에 따른 식물플랑크톤 활동 증가와 유기물 축적 영향이 예상됨 - 반면 DIN은 감소하고 DIP는 유사한 수준을 유지하여, 생물 활동에 따른 영양염 소비가 지속되는 것으로 보임

## 26년 3월
3월
클로로필 a |  |  | (mg/㎥) | pH
구분 | Point 1 | Point 2 | Point 3 | 구분 | Point 1 | Point 2 | Point 3
0.5m | 2.1 | 2.8 | 1.7 |  | 7.56 | 7.73 | 7.65
2m | 1.6 | 1.7 | 1.1
4m | 0.6 | 0.8 | 0.3 | 전기전도도 |  |  | (mS/cm)
|  |  |  | 구분 | Point 1 | Point 2 | Point 3
TSS |  |  | (mg/L) |  | 47.79 | 48.9 | 50.12
구분 | Point 1 | Point 2 | Point 3
0.5m | 37 | 36 | 40 | DO |  |  | (mg/L)
2m | 36 | 35 | 39 | 구분 | Point 1 | Point 2 | Point 3
4m | 35 | 34 | 38 |  | 9.85 | 9.59 | 9.33
VSS |  |  | (mg/L)
구분 | Point 1 | Point 2 | Point 3 | 투명도 |  |  | (cm)
0.5m | 9.5 | 8.7 | 10.5 | 구분 | Point 1 | Point 2 | Point 3
2m | 9 | 8.2 | 10 |  | 230 | 200 | 280
4m | 8.3 | 7.5 | 9.3
|  |  |  | 염도 |  |  | (PSU)
TOC |  |  | Conc. (mg/L) | 구분 | Point 1 | Point 2 | Point 3
구분 | Point 1 | Point 2 | Point 3 |  | 33.5 | 34.2 | 35.1
0.5m | 4.15 | 4.1 | 4.2
2m | 3.97 | 3.91 | 4.05 | 수온 |  |  | (°c)
4m | 3.87 | 3.81 | 3.94 | 구분 | Point 1 | Point 2 | Point 3
DIN |  |  | (mg/L) |  | 12.8 | 12.5 | 11.7
구분 | Point 1 | Point 2 | Point 3
0.5m | 0.8 | 0.78 | 0.76
2m | 0.72 | 0.7 | 0.7
4m | 0.62 | 0.6 | 0.6
DIP |  |  | (mg/L)
구분 | Point 1 | Point 2 | Point 3
0.5m | 0.082 | 0.8 | 0.08
2m | 0.059 | 0.058 | 0.06
4m | 0.047 | 0.046 | 0.05
[분석 결과]
1. 측정일자: 2026.3.17 2. 측정지점: 총 3개지점 3. 측정항목: 투명도 외 11개 항목(일부 항목 0.5m, 2m, 4m 수심별 측정) 4. 측정결과 - WQI 산정 결과 모든 지점에서 '보통(III)' 수준 - 전월 대비 수온이 상승하고 클로로필-a, TSS, VSS가 소폭 증가함 - 봄철로 접어들며 수온이 상승하고, 이에 따라 식물플랑크톤 활동 및 부유성 유기물 발생이 다소 증가한 영향으로 예상됨 - DIN과 DIP는 전월 대비 감소하였으며, 이는 수온 상승에 따른 생물 활동 증가로 영양염류가 일부 소비된 결과로 예상됨

## 26년 2월
2월
클로로필 a |  |  | (mg/㎥) | pH
구분 | Point 1 | Point 2 | Point 3 | 구분 | Point 1 | Point 2 | Point 3
0.5m | 1.89 | 2.52 | 1.53 |  | 8.11 | 8.31 | 7.86
2m | 1.45 | 1.5 | 0.98
4m | 0.61 | 0.76 | 0.21 | 전기전도도 |  |  | (mS/cm)
|  |  |  | 구분 | Point 1 | Point 2 | Point 3
TSS |  |  | (mg/L) |  | 52.05 | 51.82 | 51.32
구분 | Point 1 | Point 2 | Point 3
0.5m | 35.4 | 33.8 | 38.5 | DO |  |  | (mg/L)
2m | 34.6 | 33 | 37.6 | 구분 | Point 1 | Point 2 | Point 3
4m | 33.4 | 31.8 | 36.4 |  | 10.1 | 10.5 | 9.6
VSS |  |  | (mg/L)
구분 | Point 1 | Point 2 | Point 3 | 투명도 |  |  | (cm)
0.5m | 8.9 | 8.1 | 9.7 | 구분 | Point 1 | Point 2 | Point 3 | `
2m | 8.5 | 7.7 | 9.3 |  | 195 | 205 | 195
4m | 7.9 | 7.1 | 8.7
|  |  |  | 염도 |  |  | (PSU)
TOC |  |  | Conc. (mg/L) | 구분 | Point 1 | Point 2 | Point 3
구분 | Point 1 | Point 2 | Point 3 |  | 34.25 | 34.08 | 33.71
0.5m | 4.12 | 4.05 | 4.18
2m | 3.94 | 3.88 | 4.02 | 수온 |  |  | (°c)
4m | 3.85 | 3.79 | 3.92 | 구분 | Point 1 | Point 2 | Point 3
DIN |  |  | (mg/L) |  | 8.2 | 7.8 | 8.9
구분 | Point 1 | Point 2 | Point 3
0.5m | 0.93 | 0.92 | 0.9
2m | 0.84 | 0.82 | 0.82
4m | 0.72 | 0.7 | 0.7
DIP |  |  | (mg/L)
구분 | Point 1 | Point 2 | Point 3
0.5m | 0.087 | 0.085 | 0.085
2m | 0.064 | 0.063 | 0.064
4m | 0.05 | 0.051 | 0.053
[분석 결과]
1. 측정일자: 2026.2.23 2. 측정지점: 총 3개지점 3. 측정항목: 투명도 외 11개 항목(일부 항목 0.5m, 2m, 4m 수심별 측정) 4. 측정결과 - WQI 산정 결과 모든 지점에서 '보통(III)' 수준 - 대체로 대부분의 항목에서 전월 대비 측정값이 증가하였으나 '보통' 수준으로 나타남

## 26년 1월
클로로필 a |  |  | (mg/㎥) | pH
구분 | Point 1 | Point 2 | Point 3 | 구분 | Point 1 | Point 2 | Point 3
0.5m | 1.8 | 1.5 | 1.1 |  | 8.23 | 8.27 | 8.26
2m | 1.6 | 1.3 | 1
4m | 1.4 | 1.2 | 0.9 | 전기전도도 |  |  | (mS/cm)
|  |  |  | 구분 | Point 1 | Point 2 | Point 3
TSS |  |  | (mg/L) |  | 50.8 | 51.51 | 52.59
구분 | Point 1 | Point 2 | Point 3
0.5m | 14 | 15 | 15 | DO |  |  | (mg/L)
2m | 12 | 12 | 13 | 구분 | Point 1 | Point 2 | Point 3
4m | 9.2 | 9 | 10 |  | 11.19 | 10.81 | 11.01
VSS |  |  | (mg/L)
구분 | Point 1 | Point 2 | Point 3 | 투명도 |  |  | (cm)
0.5m | 4.2 | 4.4 | 5 | 구분 | Point 1 | Point 2 | Point 3
2m | 2.9 | 3 | 3.1 |  | 295 | 312 | 305
4m | 2.6 | 2.7 | 2.9
|  |  |  | 염도 |  |  | (PSU)
TOC |  |  | Conc. (mg/L) | 구분 | Point 1 | Point 2 | Point 3
구분 | Point 1 | Point 2 | Point 3 |  | 43.3 | 44.1 | 45.3
0.5m | 4.01 | 3.83 | 4.05
2m | 3.68 | 3.46 | 3.94 | 수온 |  |  | (°c)
4m | 3.64 | 3.36 | 4.8 | 구분 | Point 1 | Point 2 | Point 3
DIN |  |  | (mg/L) |  | 2.9 | 3.2 | 3
구분 | Point 1 | Point 2 | Point 3
0.5m | 0..42 | 0.34 | 0.26
2m | 0.46 | 0.36 | 0.28
4m | 0.5 | 0.38 | 0.3
DIP |  |  | (mg/L)
구분 | Point 1 | Point 2 | Point 3
0.5m | 0.026 | 0.2 | 0.015
2m | 0.028 | 0.22 | 0.016
4m | 0.031 | 0.24 | 0.017
[분석 결과]
1. 측정일자: 2026.1.27 2. 측정지점: 총 3개지점 3. 측정항목: 투명도 외 11개 항목(일부 항목 0.5m, 2m, 4m 수심별 측정) 4. 측정결과 - WQI 산정 결과 point 1, 3 지점에서 '좋음(II)' 수준 - 대부분 측정항목에서 전월대비 값이 감소함 - 계절적 요인이 반영된 것으로 보임

## 25년 12월
12월
클로로필 a |  |  | (mg/㎥) | pH
구분 | Point 1 | Point 2 | Point 3 | 구분 | Point 1 | Point 2 | Point 3
0.5m | 1.07 | 2.18 | 0.83 |  | 8.51 | 8.39 | 8.39
2m | 0.87 | 1.02 | 0.75
4m | 0.76 | 0.84 | 0.54 | 전기전도도 |  |  | (mS/cm)
|  |  |  | 구분 | Point 1 | Point 2 | Point 3
TSS |  |  | (mg/L) |  | 47.32 | 47.24 | 47.85
구분 | Point 1 | Point 2 | Point 3
0.5m | 33 | 33 | 33 | DO |  |  | (mg/L)
2m | 30 | 37 | 40 | 구분 | Point 1 | Point 2 | Point 3
4m | 33 | 37 | 33 |  | 11.18 | 11.16 | 10.8
VSS |  |  | (mg/L)
구분 | Point 1 | Point 2 | Point 3 | 투명도 |  |  | (cm)
0.5m | 11 | 10 | 13 | 구분 | Point 1 | Point 2 | Point 3
2m | 11 | 11 | 12 |  | 152 | 158 | 155
4m | 10 | 11 | 12
|  |  |  | 염도 |  |  | (PSU)
TOC |  |  | Conc. (mg/L) | 구분 | Point 1 | Point 2 | Point 3
구분 | Point 1 | Point 2 | Point 3 |  | 39.03 | 38.96 | 39.53
0.5m | 2.95 | 3.48 | 4.49
2m | 4.61 | 5.79 | 6.09 | 수온 |  |  | (°c)
4m | 4.39 | 4.38 | 3.88 | 구분 | Point 1 | Point 2 | Point 3
DIN |  |  | (mg/L) |  | 8 | 8.3 | 8.8
구분 | Point 1 | Point 2 | Point 3
0.5m | 1.1 | 0.95 | 1.2
2m | 1 | 0.8 | 0.85
4m | 0.7 | 0.5 | 0.6
DIP |  |  | (mg/L)
구분 | Point 1 | Point 2 | Point 3
0.5m | 0.055 | 0.08 | 0.05
2m | 0.045 | 0.075 | 0.04
4m | 0.04 | 0.035 | 0.035
[분석 결과]
1. 측정일자: 2025.12.17 2. 측정지점: 총 3개지점 3. 측정항목: 투명도 외 11개 항목(일부 항목 0.5m, 2m, 4m 수심별 측정) 4. 측정결과 - WQI 산정 결과 모든 지점에서 '보통(III)' 수준 - 대체로 대부분의 항목에서 전월과 유사한 수준으로 큰 증감이 발생하지 않음 - 전월 대비 측정값의 큰 차이가 없으며, WQI를 보통(III) 수준으로 유지함

## 25년 11월
11월
클로로필 a |  |  | (mg/㎥) | pH
구분 | Point 1 | Point 2 | Point 3 | 구분 | Point 1 | Point 2 | Point 3
0.5m | 1.25 | 3.86 | 2.24 |  | 6.75 | 7.3 | 7.35
2m | 1.12 | 2.23 | 1.73
4m | 1.01 | 1.84 | 1 | 전기전도도 |  |  | (mS/cm)
|  |  |  | 구분 | Point 1 | Point 2 | Point 3
TSS |  |  | (mg/L) |  | 37 | 42 | 44
구분 | Point 1 | Point 2 | Point 3
0.5m | 33 | 30 | 50 | DO |  |  | (mg/L)
2m | 30 | 40 | 33 | 구분 | Point 1 | Point 2 | Point 3
4m | 37 | 33 | 36 |  | 8 | 8.2 | 7.8
VSS |  |  | (mg/L)
구분 | Point 1 | Point 2 | Point 3 | 투명도 |  |  | (cm)
0.5m | 10 | 7 | 13 | 구분 | Point 1 | Point 2 | Point 3
2m | 10 | 10 | 10 |  | 150 | 160 | 153
4m | 7 | 10 | 10
|  |  |  | 염도 |  |  | (PSU)
TOC |  |  | Conc. (mg/L) | 구분 | Point 1 | Point 2 | Point 3
구분 | Point 1 | Point 2 | Point 3 |  | 31.2 | 35 | 36
0.5m | 2.97 | 4.88 | 4.83
2m | 4.08 | 4.35 | 5.87 | 수온 |  |  | (°c)
4m | 3.52 | 2.46 | 4.38 | 구분 | Point 1 | Point 2 | Point 3
DIN |  |  | (mg/L) |  | 15 | 14.8 | 14.7
구분 | Point 1 | Point 2 | Point 3
0.5m | 1.392 | 1.143 | 1.596
2m | 1.275 | 0.98 | 1.035
4m | 0.877 | 0.607 | 0.737
DIP |  |  | (mg/L)
구분 | Point 1 | Point 2 | Point 3
0.5m | 0.064 | 0.093 | 0.06
2m | 0.054 | 0.087 | 0.046
4m | 0.047 | 0.043 | 0.042
[분석 결과]
1. 측정일자: 2025.11.24 2. 측정지점: 총 3개지점 3. 측정항목: 투명도 외 11개 항목(일부 항목 0.5m, 2m, 4m 수심별 측정) 4. 측정결과 - WQI 산정 결과 모든 지점에서 '보통(III)' 수준 - 대체로 대부분의 항목에서 전월과 유사한 수준으로 큰 증감이 발생하지 않음 - DIN의 경우 모든 지점에서 전월 대비 큰 폭으로 감소함 - 전월 대비 측정값의 큰 차이가 없으나, 수온이 크게 떨어지면서, 계절적 특성이 반영된 결과로 보여짐

## 25년 10월
10월
클로로필 a |  |  | (mg/㎥) | pH
구분 | Point 1 | Point 2 | Point 3 | 구분 | Point 1 | Point 2 | Point 3
0.5m | 5.27 | 2.45 | 0.18 |  | 6.77 | 7.4 | 7.42
2m | 0 | 2.24 | 0.09
4m | 0.74 | 2.1 | 0.13 | 전기전도도 |  |  | (mS/cm)
|  |  |  | 구분 | Point 1 | Point 2 | Point 3
TSS |  |  | (mg/L) |  | 38.07 | 43.22 | 44.61
구분 | Point 1 | Point 2 | Point 3
0.5m | 44 | 43 | 46 | DO |  |  | (mg/L)
2m | 42 | 40 | 43 | 구분 | Point 1 | Point 2 | Point 3
4m | 40 | 43 | 40 |  | 7.69 | 7.61 | 7.42
VSS |  |  | (mg/L)
구분 | Point 1 | Point 2 | Point 3 | 투명도 |  |  | (cm)
0.5m | 17 | 23 | 23 | 구분 | Point 1 | Point 2 | Point 3
2m | 13 | 13 | 17 |  | 144 | 154 | 140
4m | 17 | 17 | 13
|  |  |  | 염도 |  |  | (PSU)
TOC |  |  | Conc. (mg/L) | 구분 | Point 1 | Point 2 | Point 3
구분 | Point 1 | Point 2 | Point 3 |  | 30.6 | 35.3 | 36.6
0.5m | 3.972 | 2.626 | 2.604
2m | 2.502 | 2.633 | 2.346 | 수온 |  |  | (°c)
4m | 2.557 | 2.701 | 2.499 | 구분 | Point 1 | Point 2 | Point 3
DIN |  |  | (mg/L) |  | 21 | 21.3 | 21.1
구분 | Point 1 | Point 2 | Point 3
0.5m | 1.988 | 2.017 | 2.771
2m | 3.063 | 2.844 | 2.481
4m | 2.453 | 2.116 | 2.397
DIP |  |  | (mg/L)
구분 | Point 1 | Point 2 | Point 3
0.5m | 0.063 | 0.084 | 0.079
2m | 0.058 | 0.043 | 0.058
4m | 0.055 | 0.063 | 0.062
[분석 결과]
1. 측정일자: 2025.10.26 2. 측정지점: 총 3개지점 3. 측정항목: 투명도 외 11개 항목(일부 항목 0.5m, 2m, 4m 수심별 측정) 4. 측정결과 - WQI 산정 결과 모든 지점에서 '보통(III)' 수준을 나타냄, 전월 대비 수질이 개선 - 대체로 대부분의 항목에서 전월과 유사한 수준으로 나타남 - DIN의 경우 모든 지점에서 전월 대비 큰 폭으로 증가함 → 질소 부하가 급격히 높아짐 - 전월 대비 측정값의 큰 차이가 없으나, 수온이 크게 떨어지면서, 계절적 특성이 반영된 결과로 보여짐

## 25년 9월
9월 BAT
클로로필 a |  |  | (mg/㎥) | pH
구분 | Point 1 | Point 2 | Point 3 | 구분 | Point 1 | Point 2 | Point 3
0.5m | 0 | 3.32 | 1.22 |  | 7.65 | 7.73 | 7.21
2m | 0.3 | 2.21 | 1
4m | 0.9 | 1.88 | 0.73 | 전기전도도 |  |  | (mS/cm)
|  |  |  | 구분 | Point 1 | Point 2 | Point 3
TSS |  |  | (mg/L) |  | 44.4 | 44.49 | 45.71
구분 | Point 1 | Point 2 | Point 3
0.5m | 43 | 40 | 50 | DO |  |  | (mg/L)
2m | 20 | 40 | 43 | 구분 | Point 1 | Point 2 | Point 3
4m | 43 | 43 | 46 |  | 5.73 | 5.7 | 6.09
VSS |  |  | (mg/L)
구분 | Point 1 | Point 2 | Point 3 | 투명도 |  |  | (cm)
0.5m | 13 | 7 | 20 | 구분 | Point 1 | Point 2 | Point 3
2m | 17 | 13 | 17 |  | 148 | 134 | 148
4m | 13 | 10 | 13
|  |  |  | 염도 |  |  | (PSU)
TOC |  |  | Conc. (mg/L) | 구분 | Point 1 | Point 2 | Point 3
구분 | Point 1 | Point 2 | Point 3 |  | 36.4 | 36.5 | 37.6
0.5m | 3.141 | 2.751 | 2.523
2m | 2.924 | 2.638 | 2.883 | 수온 |  |  | (°c)
4m | 2.727 | 2.478 | 2.7 | 구분 | Point 1 | Point 2 | Point 3
DIN |  |  | (mg/L) |  | 26 | 27.1 | 25.5
구분 | Point 1 | Point 2 | Point 3
0.5m | 0.423 | 0.454 | 0.471
2m | 0.494 | 0.526 | 0.581
4m | 0.595 | 0.676 | 0.684
DIP |  |  | (mg/L)
구분 | Point 1 | Point 2 | Point 3
0.5m | 0.075 | 0.077 | 0.056
2m | 0.084 | 0.073 | 0.071
4m | 0.1 | 0.065 | 0.071
[분석 결과]
1. 측정일자: 2025.09.26 2. 측정지점: 총 3개지점 3. 측정항목: 투명도 외 11개 항목(일부 항목 0.5m, 2m, 4m 수심별 측정) 4. 측정결과 - WQI 산정 결과 point 1, 2 에서는 '나쁨(IV), point 3에서 '보통(III)' 수준을 나타냄 - TSS, VSS가 매우 감소하였으며 9월 투명도 값이 증가함 → 부유물질, 유기물질 감소, 탁도가 감소함, 부유물질 및 유기물질의 제거 및 퇴적의 결과로 예상됨 - 클로로필a의 경우 전월 대비 매우 낮게 나타남 → 조류 성장 활동 약화(영양염류 감소, 탁도 저하와 관련) - DIN은 0.5m, 4m에서 전월대비 절반 이상에 해당하는 수치로 감소함 → 질소계 유입 저하 또는 식물성 플랑크톤의 흡수 증가가 예상됨 - DIP의 경우 전월대비 증가한 것으로 나타남→ 추후 지속적인 모니터링 필요함 - 부유물질과 영양염류의 농도가 감소하고 투명도가 증가함에 따라 전월대비 수질이 개선된 양상을 보임 - 다만, WQI 평가에서는 '보통~나쁨' 수준으로 나타났는데, 잔류 유기물질, 인 농도 증가, 용존산소 저하 가능성으로 보임

## 25년 8월
8월 BAT
클로로필 a |  |  | (mg/㎥) | pH
구분 | Point 1 | Point 2 | Point 3 | 구분 | Point 1 | Point 2 | Point 3
0.5m | 6.41 | 6.27 | 14 |  | 7.93 | 7.31 | 7.94
2m | 1.31 | 7.04 | 18.36
4m | 17 | 8.23 | 24.57 | 전기전도도 |  |  | (mS/cm)
|  |  |  | 구분 | Point 1 | Point 2 | Point 3
TSS |  |  | (mg/L) |  | 32.24 | 35.26 | 31.94
구분 | Point 1 | Point 2 | Point 3
0.5m | 90 | 100 | 60 | DO |  |  | (mg/L)
2m | 80 | 90 | 80 | 구분 | Point 1 | Point 2 | Point 3
4m | 90 | 100 | 80 |  | 6.68 | 5.89 | 6.53
VSS |  |  | (mg/L)
구분 | Point 1 | Point 2 | Point 3 | 투명도 |  |  | (cm)
0.5m | 50 | 50 | 30 | 구분 | Point 1 | Point 2 | Point 3
2m | 50 | 40 | 20 |  | 127 | 106 | 87
4m | 50 | 40 | 20
|  |  |  | 염도 |  |  | (PSU)
TOC |  |  | Conc. (mg/L) | 구분 | Point 1 | Point 2 | Point 3
구분 | Point 1 | Point 2 | Point 3 |  | 25.41 | 28.07 | 25.14
0.5m | 3.605 | 2.909 | 2.936
2m | 2.861 | 3.049 | 2.723 | 수온 |  |  | (°c)
4m | 2.991 | 2.771 | 2.742 | 구분 | Point 1 | Point 2 | Point 3
DIN |  |  | (mg/L) |  | 31.3 | 31.9 | 32.6
구분 | Point 1 | Point 2 | Point 3
0.5m | 1.606 | 1.473 | 1.385
2m | 0.552 | 1.251 | 0.548
4m | 1.805 | 2.282 | 0.287
DIP |  |  | (mg/L)
구분 | Point 1 | Point 2 | Point 3
0.5m | 0.02 | 0.022 | 0.021
2m | 0.022 | 0.025 | 0.029
4m | 0.017 | 0.02 | 0.019
[분석 결과]
1. 측정일자: 2025.8.21 2. 측정지점: 총 3개지점 3. 측정항목: 투명도 외 11개 항목(일부 항목 0.5m, 2m, 4m 수심별 측정) 4. 측정결과 - WQI 산정 결과 point 1, 2 에서는 '보통(III), point 3에서 '나쁨(IV)' 수준을 나타남(7월 결과와 동일) - 7월 대비 8월의 TSS, VSS가 매우 감소하였으며 8월 투명도 값이 증가함 → 부유물질, 유기물질 감소, 탁도가 감소함 - 클로로필a의 경우 7월 측정값이 검출되지 않은 반면, point 1, 2에서는 비슷한 수준으로 나타났으며 point 3는 상대적으로 높게 나타남 - DIN은 7월 대비 절반 수준으로 감소하였으나, 7월의 측정값이 DTN으로 측정되어 정확한 비교가 어려움 - 다만, 8월은 조류 번성으로 인한 질소소비로 인해 DIN이 감소한 것으로 보임 - DIP의 경우 7월 대비 전지점에서 감소하였으며 조류 번성으로 인을 소비한 것으로 보임 - 7월보다 안정화된 값을 보이나 지속적인 모니터링이 요구됨

## 25년 7월
7월 BAT
클로로필 a (1차) |  |  | (mg/㎥) | pH
구분 | Point 1 | Point 2 | Point 3 | 구분 | Point 1 | Point 2 | Point 3
0.5m | -13.6 | -1.32 | -3.42 |  | 7.1 | 7.34 | 7.31
2m | 2.34 | -0.86 | -12.45
4m | -3.42 | -0.24 | 9.93 | 전기전도도 |  |  | (mS/cm)
|  |  |  | 구분 | Point 1 | Point 2 | Point 3
클로로필 a (2차) |  |  | (mg/㎥) |  | 26.15 | 25.08 | 30.72
구분 | Point 1 | Point 2 | Point 3
0.5m |  | 6.33 | -13.35 | DO |  |  | (mg/L)
2m | -7.03 | -7.5 | -13 | 구분 | Point 1 | Point 2 | Point 3
4m | -2.3 | -4.28 | -1.26 |  | 14.49 | 15.42 | 10.01
TSS |  |  | (mg/L) | 투명도 |  |  | (cm)
구분 | Point 1 | Point 2 | Point 3 | 구분 | Point 1 | Point 2 | Point 3
0.5m | 105 | 100 | 88 |  | 33 | 47 | 38
2m | 98 | 98 | 85
4m | 95 | 97 | 84
VSS |  |  | (mg/L) | DTP |  |  | (mg/L)
구분 | Point 1 | Point 2 | Point 3 | 구분 | Point 1 | Point 2 | Point 3
0.5m | 70 | 60 | 50 | 0.5m | 0.018 | 0.038 | 0.061
2m | 60 | 50 | 45 | 2m | 0.094 | 0.12 | 0.078
4m | 55 | 47 | 43 | 4m | 0.114 | 0.039 | 0.057
TOC |  |  | Conc. (mg/L) | 염도 |  |  | PSU
구분 | Point 1 | Point 2 | Point 3 | 구분 | Point 1 | Point 2 | Point 3
0.5m | 4.54 | 4.31 | 4.916 |  | 20.13 | 19.19 | 24.05
2m | 3.794 | 4.342 | 5.266
4m | 4.486 | 3.804 | 6.3
DTN |  |  | (mg/L) | 수온 |  |  | °c
구분 | Point 1 | Point 2 | Point 3 | 구분 | Point 1 | Point 2 | Point 3
0.5m | 3.59 | 3.139 | 2.785 |  | 29.7 | 31.6 | 30.4
2m | 1.755 | 1.875 | 3.78
4m | 0.431 | 2.827 | 3.525
[8 empty] | 지점 | 위도(Latitude) | 경도(Longitude)
[분석 결과] | [7 empty] | ① | 35.0606 | 128.0373
1. 측정일자: 2025.7.28 2. 측정지점: 총 3개지점 3. 측정항목: 투명도 외 11개 항목(일부 항목 0.5m, 2m, 4m 수심별 측정) 4. 측정결과 - DIN, DIP 분석이 아닌 DTN(용존총질소), DTP(용존총인)으로 분석됨 - DTN과 DTP를 DIN(용존무기질소), DIP(용존무기인)으로 간주하여 산정함 - 따라서, 실제 DIN, DIP 값보다 높은 값이 적용되었으며, 측정된 값을 기준으로 본다면 모두 매우 높게 나타나 영양염류의 농도가 높은 것으로 보임 - 클로로필 a의 경우 검출한계이하로 지속적인 모니터링을 통해 탁도 영향 여부에 대해 확인이 필요함 - 투명도의 경우 매우 낮으며, 부유물질 농도가 높거나, 조류 번성 가능성이 높은 상태로 보임 - DO의 경우 과포화 상태로 나타남 - WQI 산정 결과 point 1, 2 에서는 '보통(III), point 3에서 '나쁨(IV)' 수준을 나타남 - 측정일(7/18~20) 이전 집중호우로 인해 남강댐 방류가 있었으며, 방류로 인해 유기물, 부유물질이 유입되는 등 수질에 영향을 미친 것으로 보임 - 지속적인 모니터링이 요구됨 | [7 empty] | ② | 35.0465 | 128.0349
[8 empty] | ③ | 35.0348 | 128.0329
BAT
공공하수처리시설
방류수 수질 데이터
수산안전기술원
어장예찰 정기조사 포인트
해양환경측정망
①
②
③

## Data (2) (hidden)
지점명 | 일자 | 차수 | 수온(℃) | 염도 | pH | 전기전도도(mS/cm) | 투명도(cm) | DO(mg/L) | 용존산소포화농도(mg/L) | 용존산소포화도(%) | 클로로필a_0.5m(mg/㎥) | 클로로필a_2m(mg/㎥) | 클로로필a_4m(mg/㎥) | DIN_0.5m(mg/L) | DIN_2m(mg/L) | DIN_4m(mg/L) | DIP_0.5m(mg/L) | DIP_2m(mg/L) | DIP_4m(mg/L) | TSS_0.5m(mg/L) | TSS_2m(mg/L) | TSS_4m(mg/L) | VSS_0.5m(mg/L) | VSS_2m(mg/L) | VSS_4m(mg/L) | TOC_0.5m(mg/L) | TOC_2m(mg/L) | TOC_4m(mg/L) | WQI
point 1 | 2025-07-28 | 1 | 29.7 | 20.13 | 7.1 | 26.15 | 33 | 14.49 | 6.75 | 214.7% | - | 검출한계 이하 | 검출한계 이하 | 3.59 | 1.755 | 0.431 | 0.018 | 0.094 | 0.114 | 7 | 5 | 8 | 1 | 2 | 2 | 4.54 | 3.794 | 4.486 | 보통(III)
point 1 | 2025-08-21 | 1 | 31.3 | 25.41 | 7.93 | 32.24 | 127 | 6.68 | 6.47 | 103.2% | 6.41 | 1.31 | 17 | 1.606 | 0.552 | 1.805 | 0.02 | 0.022 | 0.017 | 90 | 80 | 90 | 50 | 50 | 30 | 3.605 | 2.861 | 2.991 | 보통(III)
point 1 | 2025-09-26 | 1 | 26 | 36.4 | 7.65 | 44.4 | 148 | 5.73 | 6.64 | 86.3% | 0 | 0.3 | 0.9 | 0.42 | 0.49 | 0.6 | 0.075 | 0.084 | 0.1 | 43 | 20 | 43 | 13 | 17 | 13 | 3.141 | 2.924 | 2.727 | 나쁨(IV)
point 1 | 2025-07-28 | 2 |  |  | - | - | - | - |  |  |  | 2.34 | 검출한계 이하 | - | - | - | - | - | - | - | - | - | - | - | - | - | - | -
point 2 | 2025-07-28 | 2 |  |  | - | - | - | - |  |  |  | 검출한계 이하 | 검출한계 이하 | - | - | - | - | - | - | - | - | - | - | - | - | - | - | -
point 3 | 2025-07-28 | 2 |  |  | - | - | - | - |  |  |  | 검출한계 이하 | 9.93 | - | - | - | - | - | - | - | - | - | - | - | - | - | - | -
point 1 | 2025-10-24 | 1 | 21 | 30.6 | 6.77 | 38.07 | 144 | 7.69 | 7.46 | 103.1% | 5.27 | 0 | 0.74 | 1.988 | 3.063 | 2.453 | 0.063 | 0.058 | 0.055 | 44 | 42 | 40 | 17 | 13 | 17 | 3.972 | 2.502 | 2.557 | 보통(III)
point 2 | 2025-07-28 | 1 | 31.6 | 19.19 | 7.34 | 25.08 | 47 | 15.42 | 6.65 | 231.9% | 6.33 | 검출한계 이하 | 검출한계 이하 | 3.139 | 1.875 | 2.827 | 0.038 | 0.12 | 0.039 | 7 | 8 | 4 | 2 | 2 | 2 | 4.31 | 4.342 | 3.804 | 보통(III)
point 2 | 2025-08-21 | 1 | 31.9 | 28.07 | 7.31 | 35.26 | 106 | 5.89 | 6.19 | 95.15% | 6.27 | 7.04 | 8.23 | 1.473 | 1.251 | 2.282 | 0.022 | 0.025 | 0.02 | 100 | 90 | 100 | 50 | 40 | 20 | 2.909 | 3.049 | 2.771 | 보통(III)
point 2 | 2025-09-26 | 1 | 27.1 | 36.5 | 7.73 | 44.49 | 134 | 5.7 | 6.53 | 87.29% | 3.32 | 2.21 | 1.88 | 0.45 | 0.53 | 0.68 | 0.077 | 0.073 | 0.065 | 40 | 40 | 43 | 7 | 13 | 10 | 2.751 | 2.638 | 2.478 | 나쁨(IV)
point 2 | 2025-10-24 | 1 | 21.3 | 35.3 | 7.4 | 43.22 | 154 | 7.61 | 7.25 | 105% | 2.45 | 2.24 | 2.1 | 2.017 | 2.844 | 2.116 | 0.084 | 0.043 | 0.063 | 43 | 40 | 43 | 23 | 13 | 17 | 2.626 | 2.633 | 2.701 | 보통(III)
point 3 | 2025-07-28 | 1 | 30.4 | 24.05 | 7.31 | 30.72 | 38 | 10.01 | 6.57 | 152.4% |  | 검출한계 이하 | 검출한계 이하 | 2.785 | 3.78 | 3.525 | 0.061 | 0.078 | 0.057 | 10 | 5 | 15 | 2 | 1 | 4 | 4.916 | 5.266 | 6.3 | 나쁨(IV)
point 3 | 2025-08-21 | 1 | 32.6 | 25.14 | 7.94 | 31.94 | 87 | 6.53 | 6.26 | 104.3% | 14 | 18.36 | 24.57 | 1.385 | 0.548 | 0.287 | 0.021 | 0.029 | 0.019 | 60 | 80 | 80 | 50 | 40 | 20 | 2.936 | 2.723 | 2.742 | 나쁨(IV)
point 3 | 2025-09-26 | 1 | 25.5 | 37.6 | 7.21 | 45.71 | 148 | 6.09 | 6.46 | 94.27% | 1.22 | 1 | 0.73 | 0.47 | 0.58 | 0.68 | 0.056 | 0.071 | 0.071 | 50 | 43 | 46 | 20 | 17 | 13 | 2.523 | 2.883 | 2.7 | 보통(III)
point 3 | 2025-10-24 | 1 | 21.1 | 36.6 | 7.42 | 44.61 | 140 | 7.42 | 7.25 | 102.3% | 0.18 | 0.09 | 0.13 | 2.771 | 2.481 | 2.397 | 0.079 | 0.058 | 0.062 | 46 | 43 | 40 | 23 | 17 | 13 | 2.604 | 2.346 | 2.499 | 보통(III)
Note on D3: 측정항목에서 누락, '진주만' 해양 측정망 데이터 8월 평균치 적용
Note on E3: 측정항목에서 누락, '진주만' 해양 측정망 데이터 8월 평균치 적용
Note on J3: 용존산소 포화농도 참고
Note on K3: 계산
Note on O3: USER: 7월 측정값은 DTN으로 측정됨
Note on R3: USER: 8월 측정값은 DTP로

## Data
지점명 | 일자 | 차수 | 수온(℃) | 염도 | pH | 전기전도도(mS/cm) | 투명도(cm) | DO(mg/L) | 용존산소포화농도(mg/L) | 용존산소포화도(%) | 클로로필a_0.5m(mg/㎥) | 클로로필a_2m(mg/㎥) | 클로로필a_4m(mg/㎥) | DIN_0.5m(mg/L) | DIN_2m(mg/L) | DIN_4m(mg/L) | DIP_0.5m(mg/L) | DIP_2m(mg/L) | DIP_4m(mg/L) | TSS_0.5m(mg/L) | TSS_2m(mg/L) | TSS_4m(mg/L) | VSS_0.5m(mg/L) | VSS_2m(mg/L) | VSS_4m(mg/L) | TOC_0.5m(mg/L) | TOC_2m(mg/L) | TOC_4m(mg/L) | WQI
point 1 | 2025-07-28 | 1 | 29.7 | 20.13 | 7.1 | 26.15 | 33 | 14.49 | 6.75 | 214.7% | - | 검출한계 이하 | 검출한계 이하 | 3.59 | 1.755 | 0.431 | 0.018 | 0.094 | 0.114 | 105 | 98 | 95 | 70 | 60 | 55 | 4.54 | 3.794 | 4.486 | 나쁨(IV) | 52
point 2 | 2025-07-28 | 1 | 31.6 | 19.19 | 7.34 | 25.08 | 47 | 15.42 | 6.65 | 231.9% | 6.33 | 검출한계 이하 | 검출한계 이하 | 3.139 | 1.875 | 2.827 | 0.038 | 0.12 | 0.039 | 100 | 98 | 97 | 60 | 50 | 47 | 4.31 | 4.342 | 3.804 | 보통(III) | 45 | 2025년 7월 | 52
point 3 | 2025-07-28 | 1 | 30.4 | 24.05 | 7.31 | 30.72 | 38 | 10.01 | 6.57 | 152.4% |  | 검출한계 이하 | 검출한계 이하 | 2.785 | 3.78 | 3.525 | 0.061 | 0.078 | 0.057 | 88 | 85 | 84 | 50 | 45 | 43 | 4.916 | 5.266 | 6.3 | 나쁨(IV) | 48 | 2025년 8월 | 40
point 1 | 2025-07-28 | 2 |  |  | - | - | - | - |  |  |  | 2.34 | 검출한계 이하 | - | - | - | - | - | - | - | - | - | - | - | - | - | - | - |  |  | 2025년 9월
point 2 | 2025-07-28 | 2 |  |  | - | - | - | - |  |  |  | 검출한계 이하 | 검출한계 이하 | - | - | - | - | - | - | - | - | - | - | - | - | - | - | - |  |  | 2025년 10월
point 3 | 2025-07-28 | 2 |  |  | - | - | - | - |  |  |  | 검출한계 이하 | 9.93 | - | - | - | - | - | - | - | - | - | - | - | - | - | - | - |  |  | 2025년 11월
point 1 | 2025-08-21 | 1 | 31.3 | 25.41 | 7.93 | 32.24 | 127 | 6.68 | 6.47 | 103.2% | 6.41 | 1.31 | 17 | 1.606 | 0.552 | 1.805 | 0.02 | 0.022 | 0.017 | 90 | 80 | 90 | 50 | 50 | 30 | 3.605 | 2.861 | 2.991 | 보통(III) | 40 | 2025년 9월 | 55
point 2 | 2025-08-21 | 1 | 31.9 | 28.07 | 7.31 | 35.26 | 106 | 5.89 | 6.19 | 95.15% | 6.27 | 7.04 | 8.23 | 1.473 | 1.251 | 2.282 | 0.022 | 0.025 | 0.02 | 100 | 90 | 100 | 50 | 40 | 20 | 2.909 | 3.049 | 2.771 | 보통(III) | 40 | 2025년 10월 | 45
point 3 | 2025-08-21 | 1 | 32.6 | 25.14 | 7.94 | 31.94 | 87 | 6.53 | 6.26 | 104.3% | 14 | 18.36 | 24.57 | 1.385 | 0.548 | 0.287 | 0.021 | 0.029 | 0.019 | 60 | 80 | 80 | 50 | 40 | 20 | 2.936 | 2.723 | 2.742 | 나쁨(IV) | 52 | 2025년 11월 | 45
point 1 | 2025-09-26 | 1 | 26 | 36.4 | 7.65 | 44.4 | 148 | 5.73 | 6.64 | 86.3% | 0 | 0.3 | 0.9 | 0.42 | 0.49 | 0.6 | 0.075 | 0.084 | 0.1 | 43 | 20 | 43 | 13 | 17 | 13 | 3.141 | 2.924 | 2.727 | 나쁨(IV) | 55 | 2025년 12월 | 45
point 2 | 2025-09-26 | 1 | 27.1 | 36.5 | 7.73 | 44.49 | 134 | 5.7 | 6.53 | 87.29% | 3.32 | 2.21 | 1.88 | 0.45 | 0.53 | 0.68 | 0.077 | 0.073 | 0.065 | 40 | 40 | 43 | 7 | 13 | 10 | 2.751 | 2.638 | 2.478 | 나쁨(IV) | 55 | 2026년 1월 | 28
point 3 | 2025-09-26 | 1 | 25.5 | 37.6 | 7.21 | 45.71 | 148 | 6.09 | 6.46 | 94.27% | 1.22 | 1 | 0.73 | 0.47 | 0.58 | 0.68 | 0.056 | 0.071 | 0.071 | 50 | 43 | 46 | 20 | 17 | 13 | 2.523 | 2.883 | 2.7 | 보통(III) | 45 | 2026년 2월 | 42
point 1 | 2025-10-24 | 1 | 21 | 30.6 | 6.77 | 38.07 | 144 | 7.69 | 7.46 | 103.1% | 5.27 | 0 | 0.74 | 1.988 | 3.063 | 2.453 | 0.063 | 0.058 | 0.055 | 44 | 42 | 40 | 17 | 13 | 17 | 3.972 | 2.502 | 2.557 | 보통(III) | 45 | 2026년 3월 | 39
point 2 | 2025-10-24 | 1 | 21.3 | 35.3 | 7.4 | 43.22 | 154 | 7.61 | 7.25 | 105% | 2.45 | 2.24 | 2.1 | 2.017 | 2.844 | 2.116 | 0.084 | 0.043 | 0.063 | 43 | 40 | 43 | 23 | 13 | 17 | 2.626 | 2.633 | 2.701 | 보통(III) | 45 | 2026년 4월 | 39
point 3 | 2025-10-24 | 1 | 21.1 | 36.6 | 7.42 | 44.61 | 140 | 7.42 | 7.25 | 102.3% | 0.18 | 0.09 | 0.13 | 2.771 | 2.481 | 2.397 | 0.079 | 0.058 | 0.062 | 46 | 43 | 40 | 23 | 17 | 13 | 2.604 | 2.346 | 2.499 | 보통(III) | 45
point 1 | 2025-11-24 | 1 | 15 | 31.2 | 6.75 | 37 | 150 | 8 | 8.38 | 95.47% | 1.25 | 1.12 | 1.01 | 1.392 | 1.275 | 0.877 | 0.064 | 0.054 | 0.047 | 33 | 30 | 37 | 10 | 10 | 7 | 2.97 | 4.08 | 3.52 | 보통(III) | 45
point 2 | 2025-11-24 | 1 | 14.8 | 35 | 7.3 | 42 | 160 | 8.2 | 8.13 | 100.9% | 3.86 | 2.23 | 1.84 | 1.143 | 0.98 | 0.607 | 0.093 | 0.087 | 0.043 | 30 | 40 | 33 | 7 | 10 | 10 | 4.88 | 4.35 | 2.46 | 보통(III) | 45
point 3 | 2025-11-24 | 1 | 14.7 | 36 | 7.35 | 44 | 153 | 7.8 | 8.13 | 95.94% | 2.24 | 1.73 | 1 | 1.596 | 1.035 | 0.737 | 0.06 | 0.046 | 0.042 | 50 | 33 | 36 | 13 | 10 | 10 | 4.83 | 5.87 | 4.38 | 보통(III) | 45
point 1 | 2025-12-17 | 1 | 8 | 39.03 | 8.51 | 47.32 | 152 | 11.18 | 9.14 | 122.3% | 1.07 | 0.87 | 0.76 | 1.1 | 1 | 0.7 | 0.055 | 0.045 | 0.04 | 33 | 30 | 33 | 11 | 11 | 10 | 2.95 | 4.61 | 4.39 | 보통(III) | 45
point 2 | 2025-12-17 | 1 | 8.3 | 38.96 | 8.39 | 47.24 | 158 | 11.16 | 9.14 | 122.1% | 2.18 | 1.02 | 0.84 | 0.95 | 0.8 | 0.5 | 0.08 | 0.075 | 0.035 | 33 | 37 | 37 | 10 | 11 | 11 | 3.48 | 5.79 | 4.38 | 보통(III) | 45
point 3 | 2025-12-17 | 1 | 8.8 | 39.53 | 8.39 | 47.85 | 155 | 10.8 | 8.94 | 120.8% | 0.83 | 0.75 | 0.54 | 1.2 | 0.85 | 0.6 | 0.05 | 0.04 | 0.035 | 33 | 40 | 33 | 13 | 12 | 12 | 4.49 | 6.09 | 3.88 | 보통(III) | 43
point 1 | 2026-01-27 | 1 | 2.9 | 43.3 | 8.23 | 50.8 | 295 | 11.19 | 10.29 | 108.7% | 1.8 | 1.6 | 1.4 | 0.42 | 0.46 | 0.5 | 0.026 | 0.028 | 0.031 | 14 | 12 | 9.2 | 4.2 | 2.9 | 2.6 | 4.01 | 3.68 | 3.64 | 좋음(II) | 28
point 2 | 2026-01-27 | 1 | 3.2 | 44.1 | 8.27 | 51.51 | 312 | 10.81 | 10.29 | 105.1% | 1.5 | 1.3 | 1.2 | 0.34 | 0.36 | 0.38 | 0.2 | 0.22 | 0.24 | 15 | 12 | 9 | 4.4 | 3 | 2.7 | 3.83 | 3.46 | 3.36 | 보통(III) | 36
point 3 | 2026-01-27 | 1 | 3 | 45.3 | 8.26 | 52.59 | 305 | 11.01 | 9.95 | 110.7% | 1.1 | 1 | 0.9 | 0.26 | 0.28 | 0.3 | 0.015 | 0.016 | 0.017 | 15 | 13 | 10 | 5 | 3.1 | 2.9 | 4.05 | 3.94 | 4.8 | 좋음(II) | 24
point 1 | 2026-02-23 | 1 | 8.2 | 34.25 | 8.11 | 52.05 | 195 | 10.1 | 9.75 | 103.6% | 1.89 | 1.45 | 0.61 | 0.93 | 0.84 | 0.72 | 0.087 | 0.064 | 0.05 | 35.4 | 34.6 | 33.4 | 8.9 | 8.5 | 7.9 | 4.12 | 3.94 | 3.85 | 보통(III) | 42
point 2 | 2026-02-23 | 1 | 7.8 | 34.08 | 8.31 | 51.82 | 205 | 10.5 | 9.75 | 107.7% | 2.52 | 1.5 | 0.76 | 0.92 | 0.82 | 0.7 | 0.085 | 0.063 | 0.051 | 33.8 | 33 | 31.8 | 8.1 | 7.7 | 7.1 | 4.05 | 3.88 | 3.79 | 보통(III) | 42
point 3 | 2026-02-23 | 1 | 8.9 | 33.71 | 7.86 | 51.32 | 195 | 9.6 | 9.53 | 100.7% | 1.53 | 0.98 | 0.21 | 0.9 | 0.82 | 0.7 | 0.085 | 0.064 | 0.053 | 38.5 | 37.6 | 36.4 | 9.7 | 9.3 | 8.7 | 4.18 | 4.02 | 3.92 | 보통(III) | 42
point 1 | 2026-03-17 | 1 | 12.8 | 33.5 | 7.56 | 47.79 | 230 | 9.85 | 8.47 | 116.3% | 2.1 | 1.6 | 0.6 | 0.8 | 0.72 | 0.62 | 0.082 | 0.059 | 0.047 | 37 | 36 | 35 | 9.5 | 9 | 8.3 | 4.15 | 3.97 | 3.87 | 보통(III) | 39
point 2 | 2026-03-17 | 1 | 12.5 | 34.2 | 7.73 | 48.9 | 200 | 9.59 | 8.47 | 113.2% | 2.8 | 1.7 | 0.8 | 0.78 | 0.7 | 0.6 | 0.8 | 0.058 | 0.046 | 36 | 35 | 34 | 8.7 | 8.2 | 7.5 | 4.1 | 3.91 | 3.81 | 보통(III) | 42
point 3 | 2026-03-17 | 1 | 11.7 | 35.1 | 7.65 | 50.12 | 280 | 9.33 | 8.55 | 109.1% | 1.7 | 1.1 | 0.3 | 0.76 | 0.7 | 0.6 | 0.08 | 0.06 | 0.05 | 40 | 39 | 38 | 10.5 | 10 | 9.3 | 4.2 | 4.05 | 3.94 | 보통(III) | 36
point 1 | 2026-04-20 | 1 | 16.5 | 33 | 7.45 | 46 | 250 | 8.8 | 8.21 | 107.2% | 2.6 | 1.9 | 0.7 | 0.68 | 0.63 | 0.58 | 0.072 | 0.058 | 0.047 | 30 | 28 | 27 | 8.5 | 8.2 | 7.8 | 4.26 | 4.13 | 4.02 | 보통(III) | 39
point 2 | 2026-04-20 | 1 | 16.8 | 33.5 | 7.55 | 46.5 | 220 | 8.6 | 8.21 | 104.8% | 3.2 | 2.1 | 1 | 0.64 | 0.61 | 0.53 | 0.072 | 0.058 | 0.049 | 29 | 27 | 25 | 8.2 | 7.7 | 7.2 | 4.18 | 4.11 | 3.95 | 보통(III) | 42
point 3 | 2026-04-20 | 1 | 17.2 | 34 | 7.5 | 47.5 | 240 | 8.5 | 8.05 | 105.6% | 2.2 | 1.5 | 0.4 | 0.64 | 0.6 | 0.53 | 0.071 | 0.059 | 0.048 | 32 | 29 | 28 | 9.3 | 8.6 | 8.2 | 4.32 | 4.17 | 4.06 | 보통(III) | 39
point 1 | 2026-05-18 | 1 | 22 | 32 | 7.74 | 43.93 | 135 | 6.3 | 7.33 | 85.95% | 3.8 | 2.8 | 1 | 0.48 | 0.43 | 0.36 | 0.053 | 0.042 | 0.033 | 22 | 21 | 19 | 9.5 | 9 | 8 | 4.4 | 4.2 | 4.05 | 나쁨(IV) | 53
point 2 | 2026-05-18 | 1 | 22.3 | 32.3 | 7.59 | 44.11 | 126 | 6.28 | 7.33 | 85.68% | 4.6 | 3.2 | 1.3 | 0.46 | 0.41 | 0.35 | 0.051 | 0.041 | 0.035 | 21 | 20 | 18 | 9 | 8.5 | 7.5 | 4.35 | 4.15 | 4 | 나쁨(IV) | 53
point 3 | 2026-05-18 | 1 | 22.8 | 32.8 | 7.67 | 45.14 | 140 | 6.09 | 7.2 | 84.58% | 3.2 | 2.2 | 0.6 | 0.45 | 0.41 | 0.35 | 0.052 | 0.042 | 0.034 | 24 | 23 | 21 | 10.5 | 10 | 9 | 4.45 | 4.25 | 4.1 | 나쁨(IV) | 53
point 1 | 2026-06-26 | 1 | 31.2 | 30.8 | 7.45 | 39.71 | 124 | 5.62 | 6.29 | 89.35% | 4.2 | 3.03 | 1.05 | 0.355 | 0.325 | 0.29 | 0.046 | 0.039 | 0.032 | 19.3 | 17.7 | 15.8 | 9.3 | 8.85 | 7.95 | 4.47 | 4.295 | 4.135 | 나쁨(IV) | 56
point 2 | 2026-06-26 | 1 | 31.5 | 31.5 | 7.51 | 40.61 | 118 | 5.95 | 6.29 | 94.59% | 4.94 | 3.5 | 1.42 | 0.32 | 0.305 | 0.265 | 0.045 | 0.038 | 0.034 | 18.6 | 17 | 14.6 | 9.05 | 8.5 | 7.55 | 4.415 | 4.265 | 4.08 | 보통(III) | 44
point 3 | 2026-06-26 | 1 | 32.1 | 32.3 | 7.67 | 41.67 | 127 | 6.21 | 6.19 | 100.3% | 3.53 | 2.46 | 0.7 | 0.32 | 0.3 | 0.265 | 0.045 | 0.04 | 0.032 | 20.8 | 18.7 | 16.8 | 10.3 | 9.65 | 8.75 | 4.52 | 4.325 | 4.17 | 보통(III) | 41
Note on D3: 측정항목에서 누락, '진주만' 해양 측정망 데이터 8월 평균치 적용
Note on E3: 측정항목에서 누락, '진주만' 해양 측정망 데이터 8월 평균치 적용
Note on J3: 용존산소 포화농도 참고
Note on K3: 계산
Note on O3: USER: 7월 측정값은 DTN으로 측정됨
Note on R3: USER: 8월 측정값은 DTP로

## WQI 분석 tool
|  |  |  | 값 입력 셀 | 자동 산출
[해역별 수질등급기준(WQI)]
우리나라 해양환경 특성에 적합한 종합적인 해역수질평가 기준 설정을 위해 해역을 해류, 조석, 탁도, 수심 등을 기준으로 다섯 가지의 생태구(동해, 대한해협, 서남해역, 서해중부, 제주 생태구)로 구분하고 부영양화의 원인항목(용존 무기질소(DIN), 용존 무기인(DIP)과 일차반응항목(클로로필(Chl-a), 투명도(SD))과 이차반응항목(저층 용존산소 포화도(DO))에 해당하는 항목들을 평가항목으로 계산된 수질등급기준
◇ 해역별 수질등급 기준[해양수산부 고시 제2018-10호, 2018.01.23.]
등급 | I(매우 좋음) | II(좋음) | III(보통) | IV(나쁨) | V(아주 나쁨)
WQI | 23 이하 | 24-33 | 34-46 | 47-59 | 60 이상
◇ 수질평가지수 계산 방법(수질평가지수 항목별 점수를 이용하여 계산)
WQI = 10 x [저층 산소포화도(DO)] + 6 x [(식물플랑크톤 농도(Chl-a) + 투명도(SD))/2] + 4 x [(용존무기질소농도(DIN) + 용존무기인 농도(DIP))/2]
◇ 수질평가지수 항목의 해역별 기준값
생태구역 | 표층Chl-a (µg/L) | 저층 DO (포화도,%) | 표층DIN (µg/L) | 표층DIP (µg/L) | 투명도 (m)
동해 | 2.1 | 90 | 140 | 20 | 8.5
대한해협 | 6.3 |  | 220 | 35 | 2.5
서남해역 | 3.7 |  | 230 | 25 | 0.5
서해중부 | 2.2 |  | 425 | 30 | 1
제주 | 1.6 |  | 165 | 15 | 8
◇ 수질평가지수 항목별 점수
항목별 점수 | Chl-a(µg/L), DIN(µg/L), DIP(µg/L) | DO(포화도, %), 투명도(m)
1 | 기준값 이하 | 기준값 이상
2 | < 기준값 + 0.10×기준값 | > 기준값 - 0.10×기준값
3 | < 기준값 + 0.25×기준값 | > 기준값 - 0.25×기준값
4 | < 기준값 + 0.50×기준값 | > 기준값 - 0.50×기준값
5 | ≥ 기준값 + 0.50×기준값 | ≤ 기준값 - 0.50×기준값
◇ 대한해협 생태구역 항목별 점수
항목별 점수 | Chl-a(µg/L) | DIN(µg/L) | DIP(µg/L) | DO(포화도, %) | 투명도(m)
1 | < 6.3 | < 220 | < 35 | > 90 | > 2.5
2 | < 6.93 | < 242 | < 38.50 | > 81 | > 2.25
3 | < 7.88 | < 275 | < 43.75 | > 67.5 | > 1.88
4 | < 9.45 | < 330 | < 52.50 | > 45 | > 1.25
5 | ≥ 9.45 | ≥ 330 | ≥ 52.50 | ≤ 45 | ≤ 1.25
◇ 측정 결과
구분 | DIN_0.5m(mg/L) | DIP_0.5m(mg/L) | 투명도(cm) | 용존산소포화도(%) | 클로로필a_0.5m(mg/㎥)
Point 1 | 0.68 | 0.072 | 250 | 107.2% | 2.6
Point 2 | 0.64 | 0.072 | 220 | 104.8% | 3.2
Point 3 | 0.64 | 0.071 | 240 | 105.6% | 2.2
◇ 항목별 점수 산출
구분 |  | 표층 DIN(µg/L) | 표층 DIP(µg/L) | 표층 Chl-a(µg/L) | 투명도(m) | DO(포화도, %)
point 1 | 측정결과 | 680 | 72 | 2.6 | 2.5 | 107.2%
| 항목별 점수 | 5 | 5 | 1 | 2 | 1
point 2 | 측정결과 | 640 | 72 | 3.2 | 2.2 | 104.8%
| 항목별 점수 | 5 | 5 | 1 | 3 | 1
point 3 | 측정결과 | 640 | 71 | 2.2 | 2.4 | 105.6%
| 항목별 점수 | 5 | 5 | 1 | 2 | 1
◇ WQI 결과
구분 | WQI | 수질 등급
point 1 | 39 | 보통(III)
point 2 | 42 | 보통(III)
point 3 | 39 | 보통(III)